## Hoja 1
TJJ020 | Ud | Balancín.
Balancín de tubo de acero pintado al horno y paneles HPL, de 2 plazas, para niños de 3 a 8 años, con zona de seguridad de 11,50 m² y 1,00 m de altura libre de caída. Colocación en obra: con tacos químicos, sobre una base de hormigón.
Código |  | Unidad | Descripción | Rendimiento | Precio unitario | Importe
1 |  |  | Materiales
mt10hmf010tLc |  | m³ | Hormigón HM-20/P/20/X0, fabricado en central. | 0.2 | 83.57 | 16.71
mt50spl105b |  | Ud | Fijación compuesta por taco químico, arandela y tornillo de acero. | 4 | 5.82 | 23.28
mt52jig020a |  | Ud | Balancín de tubo de acero pintado al horno y paneles HPL, de 2 plazas, con muelles de acero y asientos de polietileno, para niños de 3 a 8 años, con zona de seguridad de 11,50 m² y 1,00 m de altura libre de caída, con elementos de fijación. Según UNE-EN 1176-1 y UNE-EN 1176-6. | 1 | 1609.11 | 1609.11
|  |  |  | Subtotal materiales: |  | 1649.1
2 |  |  | Mano de obra
mo041 |  | h | Oficial 1ª construcción de obra civil. | 3.3 | 22.13 | 73.03
mo087 |  | h | Ayudante construcción de obra civil. | 3.3 | 21.02 | 69.37
|  |  |  | Subtotal mano de obra: |  | 142.4
3 |  |  | Costes directos complementarios
|  | % | Costes directos complementarios | 2 | 1791.5 | 35.83
Coste de mantenimiento decenal: 365,47€ en los primeros 10 años. |  |  |  | Costes directos (1+2+3): |  | 1827.33