## Hoja 1
TJJ030 | Ud |  | Columpio.
Columpio de tubo de acero pintado al horno, de 2 plazas, para niños de 2 a 6 años, con zona de seguridad de 32,00 m² y 1,20 m de altura libre de caída. Colocación en obra: con tacos químicos, sobre una superficie base. El precio no incluye la superficie base.
Código |  | Unidad |  | Descripción | Rendimiento | Precio unitario | Importe
1 |  |  |  | Materiales
mt50spl105b |  | Ud |  | Fijación compuesta por taco químico, arandela y tornillo de acero. | 8 | 5.82 | 46.56
mt52jig030ee |  | Ud |  | Columpio de tubo de acero pintado al horno, de 2 plazas, con colgadores de poliamida, asientos de poliuretano y rodamientos y cadenas de acero inoxidable, para niños de 2 a 6 años, con zona de seguridad de 32,00 m² y 1,20 m de altura libre de caída, con elementos de fijación. Según UNE-EN 1176-1 y UNE-EN 1176-2. | 1 | 1180.01 | 1180.01
[5 empty] | Subtotal materiales: |  | 1226.57
2 |  |  |  | Mano de obra
mo041 |  | h |  | Oficial 1ª construcción de obra civil. | 3.3 | 22.13 | 73.03
mo087 |  | h |  | Ayudante construcción de obra civil. | 3.3 | 21.02 | 69.37
[5 empty] | Subtotal mano de obra: |  | 142.4
3 |  |  |  | Costes directos complementarios
|  | % |  | Costes directos complementarios | 2 | 1368.97 | 27.38
Coste de mantenimiento decenal: 279,27€ en los primeros 10 años. |  |  |  |  | Costes directos (1+2+3): |  | 1396.35