## Hoja 1
TJJ030 | Ud | Columpio.
Columpio de tubo de acero pintado al horno, de 2 plazas, para niños de 6 a 12 años, con zona de seguridad de 32,00 m² y 1,70 m de altura libre de caída. Colocación en obra: con tacos químicos, sobre una base de hormigón.
Código |  | Unidad | Descripción | Rendimiento | Precio unitario | Importe
1 |  |  | Materiales
mt10hmf010tLc |  | m³ | Hormigón HM-20/P/20/X0, fabricado en central. | 0.6 | 83.57 | 50.14
mt50spl105b |  | Ud | Fijación compuesta por taco químico, arandela y tornillo de acero. | 8 | 5.82 | 46.56
mt52jig030hh |  | Ud | Columpio de tubo de acero pintado al horno, de 2 plazas, con colgadores de poliamida, asientos de poliuretano y rodamientos y cadenas de acero inoxidable, para niños de 6 a 12 años, con zona de seguridad de 32,00 m² y 1,70 m de altura libre de caída, con elementos de fijación. Según UNE-EN 1176-1 y UNE-EN 1176-2. | 1 | 2188.39 | 2188.39
|  |  |  | Subtotal materiales: |  | 2285.09
2 |  |  | Mano de obra
mo041 |  | h | Oficial 1ª construcción de obra civil. | 4.4 | 22.13 | 97.37
mo087 |  | h | Ayudante construcción de obra civil. | 4.4 | 21.02 | 92.49
|  |  |  | Subtotal mano de obra: |  | 189.86
3 |  |  | Costes directos complementarios
|  | % | Costes directos complementarios | 2 | 2474.95 | 49.5
Coste de mantenimiento decenal: 504,89€ en los primeros 10 años. |  |  |  | Costes directos (1+2+3): |  | 2524.45