## Hoja 1
TJJ040 | Ud | Juego de muelle.
Juego de muelle de acero y estructura de tubo de acero pintado al horno, de 3 plazas, para niños de 2 a 6 años, con zona de seguridad de 7,50 m² y 0,45 m de altura libre de caída. Colocación en obra: con tacos químicos, sobre una base de hormigón.
Código |  | Unidad | Descripción | Rendimiento | Precio unitario | Importe
1 |  |  | Materiales
mt10hmf010tLc |  | m³ | Hormigón HM-20/P/20/X0, fabricado en central. | 0.2 | 83.57 | 16.71
mt50spl105b |  | Ud | Fijación compuesta por taco químico, arandela y tornillo de acero. | 2 | 5.82 | 11.64
mt52jig040c |  | Ud | Juego de muelle de acero y estructura de tubo de acero pintado al horno, de 3 plazas, con paneles HPL y asientos de caucho, para niños de 2 a 6 años, con zona de seguridad de 7,50 m² y 0,45 m de altura libre de caída, con elementos de fijación. Según UNE-EN 1176-1. | 1 | 1587.65 | 1587.65
|  |  |  | Subtotal materiales: |  | 1616
2 |  |  | Mano de obra
mo041 |  | h | Oficial 1ª construcción de obra civil. | 3.3 | 22.13 | 73.03
mo087 |  | h | Ayudante construcción de obra civil. | 3.3 | 21.02 | 69.37
|  |  |  | Subtotal mano de obra: |  | 142.4
3 |  |  | Costes directos complementarios
|  | % | Costes directos complementarios | 2 | 1758.4 | 35.17
Coste de mantenimiento decenal: 358,71€ en los primeros 10 años. |  |  |  | Costes directos (1+2+3): |  | 1793.57