## Hoja 1
TJJ050 | Ud |  | Tobogán.
Tobogán de placas de polietileno de alta densidad, para niños de 2 a 6 años, con zona de seguridad de 20,00 m² y 1,20 m de altura libre de caída. Colocación en obra: con tacos químicos, sobre una superficie base. El precio no incluye la superficie base.
Código |  | Unidad |  | Descripción | Rendimiento | Precio unitario | Importe
1 |  |  |  | Materiales
mt50spl105b |  | Ud |  | Fijación compuesta por taco químico, arandela y tornillo de acero. | 8 | 5.82 | 46.56
mt52jig050e |  | Ud |  | Tobogán de placas de polietileno de alta densidad, rampa de polietileno, barra de seguridad y escalones de poliuretano con núcleo de acero, para niños de 2 a 6 años, con zona de seguridad de 20,00 m² y 1,20 m de altura libre de caída, con elementos de fijación. Según UNE-EN 1176-1 y UNE-EN 1176-3. | 1 | 2431.54 | 2431.54
[5 empty] | Subtotal materiales: |  | 2478.1
2 |  |  |  | Mano de obra
mo041 |  | h |  | Oficial 1ª construcción de obra civil. | 2.75 | 23.1 | 63.53
mo087 |  | h |  | Ayudante construcción de obra civil. | 2.75 | 21.94 | 60.34
[5 empty] | Subtotal mano de obra: |  | 123.87
3 |  |  |  | Costes directos complementarios
|  | % |  | Costes directos complementarios | 2 | 2601.97 | 52.04
Coste de mantenimiento decenal: 530,80€ en los primeros 10 años. |  |  |  |  | Costes directos (1+2+3): |  | 2654.01