## Hoja 1
TJJ080 | Ud |  | Casa de juegos.
Casa con mesas y bancos de madera de pino silvestre, tratada en autoclave, de 1,46 m de altura, para niños de 2 a 6 años, con zona de seguridad de 17,40 m² y 0,60 m de altura libre de caída. Colocación en obra: con tacos químicos, sobre una superficie base. El precio no incluye la superficie base.
Código |  | Unidad |  | Descripción | Rendimiento | Precio unitario | Importe
1 |  |  |  | Materiales
mt50spl105b |  | Ud |  | Fijación compuesta por taco químico, arandela y tornillo de acero. | 8 | 5.82 | 46.56
mt52jig080a |  | Ud |  | Casa con mesas y bancos de madera de pino silvestre, tratada en autoclave, de 1,46 m de altura, para niños de 2 a 6 años, con zona de seguridad de 17,40 m² y 0,60 m de altura libre de caída, con elementos de fijación. Según UNE-EN 1176-1 y UNE-EN 1176-2. | 1 | 3530.47 | 3530.47
[5 empty] | Subtotal materiales: |  | 3577.03
2 |  |  |  | Mano de obra
mo041 |  | h |  | Oficial 1ª construcción de obra civil. | 2.2 | 22.13 | 48.69
mo087 |  | h |  | Ayudante construcción de obra civil. | 2.2 | 21.02 | 46.24
[5 empty] | Subtotal mano de obra: |  | 94.93
3 |  |  |  | Costes directos complementarios
|  | % |  | Costes directos complementarios | 2 | 3671.96 | 73.44
Coste de mantenimiento decenal: 749,08€ en los primeros 10 años. |  |  |  |  | Costes directos (1+2+3): |  | 3745.4