## Hoja 1
TJV010 | m | Valla para área de juegos infantiles.
Valla para área de juegos infantiles, de 0,90 m de altura, formada por postes verticales y dos travesaños horizontales de acero galvanizado en caliente, pintado al horno, y lamas verticales de polietileno, de varios colores. Colocación en obra: con tacos químicos, sobre una base de hormigón.
Código |  | Unidad | Descripción | Rendimiento | Precio unitario | Importe
1 |  |  | Materiales
mt10hmf010tLc |  | m³ | Hormigón HM-20/P/20/X0, fabricado en central. | 0.15 | 83.57 | 12.54
mt50spl105b |  | Ud | Fijación compuesta por taco químico, arandela y tornillo de acero. | 4 | 5.82 | 23.28
mt52jig100l |  | m | Valla para área de juegos infantiles, de 0,90 m de altura, formada por postes verticales y dos travesaños horizontales de acero galvanizado en caliente, pintado al horno, y lamas verticales de polietileno, de varios colores, con tornillería de acero galvanizado, embutida y protegida con tapones de seguridad, con elementos de fijación. | 1 | 171.64 | 171.64
|  |  |  | Subtotal materiales: |  | 207.46
2 |  |  | Mano de obra
mo041 |  | h | Oficial 1ª construcción de obra civil. | 1.43 | 23.1 | 33.03
mo087 |  | h | Ayudante construcción de obra civil. | 1.43 | 21.94 | 31.37
|  |  |  | Subtotal mano de obra: |  | 64.4
3 |  |  | Costes directos complementarios
|  | % | Costes directos complementarios | 2 | 271.86 | 5.44
Coste de mantenimiento decenal: 55,46€ en los primeros 10 años. |  |  |  | Costes directos (1+2+3): |  | 277.3