## Hoja 1
TMA010 | Ud |  | Reja de fundición, para protección de alcorque.
Reja modelo Vassily Kandinsky "SANTA & COLE", de 100x100 cm, para protección de alcorque, formada por dos piezas de fundición de hierro acabado granallado, fijada a una base de hormigón HM-20/P/20/X0. El precio incluye la excavación.
Código |  | Unidad |  | Descripción | Rendimiento | Precio unitario | Importe
1 |  |  |  | Materiales
mt52rsc010g |  | Ud |  | Reja modelo Vassily Kandinsky "SANTA & COLE", de 100x100 cm, para protección de alcorque, formada por dos piezas de fundición de hierro acabado granallado, según UNE-EN 124. Incluso marco de acero galvanizado. | 1 | 686.55 | 686.55
mt10hmf010tLb |  | m³ |  | Hormigón HM-20/B/20/X0, fabricado en central. | 0.25 | 87.66 | 21.92
[5 empty] | Subtotal materiales: |  | 708.47
2 |  |  |  | Mano de obra
mo041 |  | h |  | Oficial 1ª construcción de obra civil. | 0.22 | 23.1 | 5.08
mo087 |  | h |  | Ayudante construcción de obra civil. | 0.308 | 21.94 | 6.76
[5 empty] | Subtotal mano de obra: |  | 11.84
3 |  |  |  | Costes directos complementarios
|  | % |  | Costes directos complementarios | 2 | 720.31 | 14.41
Coste de mantenimiento decenal: 558,39€ en los primeros 10 años. |  |  |  |  | Costes directos (1+2+3): |  | 734.72