## Hoja 1
TMB070 | Ud |  | Silla.
Silla, de 60x70x45 cm con asiento y respaldo de madera tropical y cuerpo estructural de acero, colocación con taco químico, arandela y tornillo. El precio no incluye la superficie soporte.
Código |  | Unidad |  | Descripción | Rendimiento | Precio unitario | Importe
1 |  |  |  | Materiales
mt50spl105b |  | Ud |  | Fijación compuesta por taco químico, arandela y tornillo de acero. | 4 | 5.82 | 23.28
mt52mug220dt |  | Ud |  | Silla, de 60x70x45 cm con asiento y respaldo de madera tropical y cuerpo estructural de acero. | 1 | 350.43 | 350.43
[5 empty] | Subtotal materiales: |  | 373.71
2 |  |  |  | Equipo y maquinaria
mq04cag010a |  | h |  | Camión con grúa de hasta 6 t. | 0.198 | 56.47 | 11.18
[5 empty] | Subtotal equipo y maquinaria: |  | 11.18
3 |  |  |  | Mano de obra
mo041 |  | h |  | Oficial 1ª construcción de obra civil. | 0.198 | 23.1 | 4.57
mo087 |  | h |  | Ayudante construcción de obra civil. | 0.198 | 21.94 | 4.34
[5 empty] | Subtotal mano de obra: |  | 8.91
4 |  |  |  | Costes directos complementarios
|  | % |  | Costes directos complementarios | 2 | 393.8 | 7.88
Coste de mantenimiento decenal: 257,08€ en los primeros 10 años. |  |  |  |  | Costes directos (1+2+3+4): |  | 401.68