## Hoja 1
TMB070 | Ud | Silla.
Silla prismática, de 60x60x45 cm con asiento de hormigón prefabricado, colocación con taco químico, arandela y tornillo sobre una base de hormigón HM-20/P/20/X0. El precio incluye la excavación.
Código |  |  | Unidad | Descripción | Rendimiento | Precio unitario | Importe
1 |  |  |  | Materiales
mt10hmf010tLc |  |  | m³ | Hormigón HM-20/P/20/X0, fabricado en central. | 0.35 | 83.57 | 29.25
mt50spl105b |  |  | Ud | Fijación compuesta por taco químico, arandela y tornillo de acero. | 4 | 5.82 | 23.28
mt52mug220lb |  |  | Ud | Silla prismática, de 60x60x45 cm con asiento de hormigón prefabricado. | 1 | 785.25 | 785.25
[5 empty] | Subtotal materiales: |  | 837.78
2 |  |  |  | Equipo y maquinaria
mq04cag010a |  |  | h | Camión con grúa de hasta 6 t. | 0.363 | 56.47 | 20.5
[5 empty] | Subtotal equipo y maquinaria: |  | 20.5
3 |  |  |  | Mano de obra
mo041 |  |  | h | Oficial 1ª construcción de obra civil. | 0.583 | 23.1 | 13.47
mo087 |  |  | h | Ayudante construcción de obra civil. | 0.583 | 21.94 | 12.79
[5 empty] | Subtotal mano de obra: |  | 26.26
4 |  |  |  | Costes directos complementarios
|  |  | % | Costes directos complementarios | 2 | 884.54 | 17.69
Coste de mantenimiento decenal: 577,43€ en los primeros 10 años. |  |  |  |  | Costes directos (1+2+3+4): |  | 902.23