## Hoja 1
TMB045 | Ud |  | Banco de polietileno reciclado.
Banco de 2400x600x486 cm, con asiento de polietileno reciclado y base de hormigón prefabricado, con un porcentaje mínimo de áridos reciclados del 30%, acabado sin tratar.
Código |  | Unidad |  | Descripción | Rendimiento | Precio unitario | Importe
1 |  |  |  | Materiales
mt52ban030a |  | Ud |  | Banco de 2400x600x486 cm, con asiento de polietileno reciclado y base de hormigón prefabricado, con un porcentaje mínimo de áridos reciclados del 30%, acabado sin tratar, incluso elementos de fijación. | 1 | 1314.61 | 1314.61
[5 empty] | Subtotal materiales: |  | 1314.61
2 |  |  |  | Equipo y maquinaria
mq04cag010a |  | h |  | Camión con grúa de hasta 6 t. | 0.979 | 56.47 | 55.28
[5 empty] | Subtotal equipo y maquinaria: |  | 55.28
3 |  |  |  | Mano de obra
mo041 |  | h |  | Oficial 1ª construcción de obra civil. | 0.979 | 23.1 | 22.61
mo087 |  | h |  | Ayudante construcción de obra civil. | 0.979 | 21.94 | 21.48
[5 empty] | Subtotal mano de obra: |  | 44.09
4 |  |  |  | Costes directos complementarios
|  | % |  | Costes directos complementarios | 2 | 1413.98 | 28.28
Coste de mantenimiento decenal: 923,05€ en los primeros 10 años. |  |  |  |  | Costes directos (1+2+3+4): |  | 1442.26