## Hoja 1
TMB080 | Ud |  | Elemento de mobiliario urbano.
Asiento, de 1500x600x450 cm, de hormigón prefabricado acabado con tratamiento antigrafiti, color blanco.
Código |  | Unidad |  | Descripción | Rendimiento | Precio unitario | Importe
1 |  |  |  | Materiales
mt52mug219ga |  | Ud |  | Asiento, de 1500x600x450 cm, de hormigón prefabricado acabado con tratamiento antigrafiti, color blanco. | 1 | 342.42 | 342.42
[5 empty] | Subtotal materiales: |  | 342.42
2 |  |  |  | Equipo y maquinaria
mq04cag010a |  | h |  | Camión con grúa de hasta 6 t. | 0.693 | 56.47 | 39.13
[5 empty] | Subtotal equipo y maquinaria: |  | 39.13
3 |  |  |  | Mano de obra
mo041 |  | h |  | Oficial 1ª construcción de obra civil. | 0.693 | 23.1 | 16.01
mo087 |  | h |  | Ayudante construcción de obra civil. | 0.693 | 21.94 | 15.2
[5 empty] | Subtotal mano de obra: |  | 31.21
4 |  |  |  | Costes directos complementarios
|  | % |  | Costes directos complementarios | 2 | 412.76 | 8.26
Coste de mantenimiento decenal: 269,45€ en los primeros 10 años. |  |  |  |  | Costes directos (1+2+3+4): |  | 421.02