## Hoja 1
TMC010 | Ud | Contenedor de carga trasera, de polietileno.
Contenedor de carga trasera de polietileno de alta densidad para recogida no selectiva de residuos sólidos urbanos, de 660 l de capacidad y 264 kg de carga máxima, de 794x1372x1200 mm, color gris, provisto de cuatro ruedas de 200 mm de diámetro con llantas de polipropileno y cubierta de caucho macizo sobre eje electrocincado, asas auxiliares, bandas reflectantes, pedal de apertura de tapa y cerradura.
Código |  | Unidad | Descripción | Rendimiento | Precio unitario | Importe
1 |  |  | Materiales
mt52muc010affz |  | Ud | Contenedor de carga trasera de polietileno de alta densidad para recogida no selectiva de residuos sólidos urbanos, de 660 l de capacidad y 264 kg de carga máxima, de 794x1372x1200 mm, color gris, resistente a los rayos ultravioleta, a la intemperie, a las soluciones ácidas y alcalinas, a hongos y bacterias y a detergentes, provisto de cuatro ruedas de 200 mm de diámetro con llantas de polipropileno y cubierta de caucho macizo sobre eje electrocincado, asas auxiliares, bandas reflectantes, pedal de apertura de tapa y cerradura. Según UNE-EN 840-2. | 1 | 265.32 | 265.32
|  |  |  | Subtotal materiales: |  | 265.32
2 |  |  | Equipo y maquinaria
mq04cag010a |  | h | Camión con grúa de hasta 6 t. | 0.22 | 56.47 | 12.42
|  |  |  | Subtotal equipo y maquinaria: |  | 12.42
3 |  |  | Mano de obra
mo087 |  | h | Ayudante construcción de obra civil. | 0.22 | 21.02 | 4.62
|  |  |  | Subtotal mano de obra: |  | 4.62
4 |  |  | Costes directos complementarios
|  | % | Costes directos complementarios | 2 | 282.36 | 5.65
|  |  |  | Costes directos (1+2+3+4): |  | 288.01