## Hoja 1
TMC030 | Ud |  | Contenedor de carga lateral, de polietileno.
Contenedor de carga lateral de polietileno de alta densidad para recogida selectiva de plástico, de 3200 l de capacidad y 1280 kg de carga máxima, de 1888x1510x1810 mm, color amarillo, provisto de bandas reflectantes, pedal de apertura de tapa, amortiguador y estructura metálica para apoyo en suelos de hasta 35% de pendiente máxima.
Código |  | Unidad |  | Descripción | Rendimiento | Precio unitario | Importe
1 |  |  |  | Materiales
mt52muc040Fi |  | Ud |  | Contenedor de carga lateral de polietileno de alta densidad para recogida selectiva de plástico, de 3200 l de capacidad y 1280 kg de carga máxima, de 1888x1510x1810 mm, color amarillo, resistente a los rayos ultravioleta, a la intemperie, a las soluciones ácidas y alcalinas, a hongos y bacterias y a detergentes, provisto de bandas reflectantes, pedal de apertura de tapa, amortiguador y estructura metálica para apoyo en suelos de hasta 35% de pendiente máxima. Según UNE-EN 12574 | 1 | 1716.38 | 1716.38
[5 empty] | Subtotal materiales: |  | 1716.38
2 |  |  |  | Equipo y maquinaria
mq04cag010a |  | h |  | Camión con grúa de hasta 6 t. | 0.22 | 56.47 | 12.42
[5 empty] | Subtotal equipo y maquinaria: |  | 12.42
3 |  |  |  | Mano de obra
mo087 |  | h |  | Ayudante construcción de obra civil. | 0.22 | 21.94 | 4.83
[5 empty] | Subtotal mano de obra: |  | 4.83
4 |  |  |  | Costes directos complementarios
|  | % |  | Costes directos complementarios | 2 | 1733.63 | 34.67
[5 empty] | Costes directos (1+2+3+4): |  | 1768.3