## Hoja 1
TME040 | Ud | Papelera de hormigón prefabricado.
Papelera, de 40 cm de diámetro y 70 cm de altura y 80 litros de capacidad, con cuerpo de hormigón prefabricado, fijada a una base de hormigón HM-20/P/20/X0 con elementos de anclaje. El precio incluye la excavación.
Código |  | Unidad | Descripción | Rendimiento | Precio unitario | Importe
1 |  |  | Materiales
mt52pap040a |  | Ud | Papelera, de 40 cm de diámetro y 70 cm de altura y 80 litros de capacidad, con cuerpo de hormigón prefabricado, incluso pernos de anclaje. | 1 | 643.64 | 643.64
mt10hmf010tLb |  | m³ | Hormigón HM-20/B/20/X0, fabricado en central. | 0.25 | 87.66 | 21.92
mt09reh330 |  | kg | Mortero de resina epoxi con arena de sílice, de endurecimiento rápido, para relleno de anclajes. | 0.2 | 5.11 | 1.02
|  |  |  | Subtotal materiales: |  | 666.58
2 |  |  | Mano de obra
mo041 |  | h | Oficial 1ª construcción de obra civil. | 0.528 | 23.1 | 12.2
mo087 |  | h | Ayudante construcción de obra civil. | 0.528 | 21.94 | 11.58
|  |  |  | Subtotal mano de obra: |  | 23.78
3 |  |  | Costes directos complementarios
|  | % | Costes directos complementarios | 2 | 690.36 | 13.81
Coste de mantenimiento decenal: 746,42€ en los primeros 10 años. |  |  |  | Costes directos (1+2+3): |  | 704.17