## Hoja 1
TME050 | Ud | Papelera de madera.
Papelera, de 50x30x80 cm y 26 litros de capacidad, con cuerpo de madera, colocación mediante soldadura. El precio no incluye la superficie soporte.
Código |  | Unidad | Descripción | Rendimiento | Precio unitario | Importe
1 |  |  | Materiales
mt52pap050a |  | Ud | Papelera, de 50x30x80 cm y 26 litros de capacidad, con cuerpo de madera, incluso pernos de anclaje. | 1 | 192.85 | 192.85
mt10hmf010tLb |  | m³ | Hormigón HM-20/B/20/X0, fabricado en central. | 0.25 | 87.66 | 21.92
mt09reh330 |  | kg | Mortero de resina epoxi con arena de sílice, de endurecimiento rápido, para relleno de anclajes. | 0.2 | 5.11 | 1.02
|  |  |  | Subtotal materiales: |  | 215.79
2 |  |  | Mano de obra
mo041 |  | h | Oficial 1ª construcción de obra civil. | 0.528 | 23.1 | 12.2
mo087 |  | h | Ayudante construcción de obra civil. | 0.528 | 21.94 | 11.58
|  |  |  | Subtotal mano de obra: |  | 23.78
3 |  |  | Costes directos complementarios
|  | % | Costes directos complementarios | 2 | 239.57 | 4.79
Coste de mantenimiento decenal: 259,02€ en los primeros 10 años. |  |  |  | Costes directos (1+2+3): |  | 244.36