## Hoja 1
TME050 | Ud | Papelera de madera.
Papelera, de 48x48x83 cm y 95 litros de capacidad, con cuerpo de madera, colocación mediante soldadura. El precio no incluye la superficie soporte.
Código |  | Unidad | Descripción | Rendimiento | Precio unitario | Importe
1 |  |  | Materiales
mt52pap050c |  | Ud | Papelera, de 48x48x83 cm y 95 litros de capacidad, con cuerpo de madera, incluso pernos de anclaje. | 1 | 892.1 | 892.1
mt10hmf010tLb |  | m³ | Hormigón HM-20/B/20/X0, fabricado en central. | 0.25 | 87.66 | 21.92
mt09reh330 |  | kg | Mortero de resina epoxi con arena de sílice, de endurecimiento rápido, para relleno de anclajes. | 0.2 | 5.11 | 1.02
|  |  |  | Subtotal materiales: |  | 915.04
2 |  |  | Mano de obra
mo041 |  | h | Oficial 1ª construcción de obra civil. | 0.528 | 23.1 | 12.2
mo087 |  | h | Ayudante construcción de obra civil. | 0.528 | 21.94 | 11.58
|  |  |  | Subtotal mano de obra: |  | 23.78
3 |  |  | Costes directos complementarios
|  | % | Costes directos complementarios | 2 | 938.82 | 18.78
Coste de mantenimiento decenal: 1.015,06€ en los primeros 10 años. |  |  |  | Costes directos (1+2+3): |  | 957.6