## Hoja 1
TME050 | Ud |  | Papelera de madera.
Papelera, de 50x30x80 cm y 26 litros de capacidad, con cuerpo de madera, fijada a una superficie soporte con elementos de anclaje. El precio no incluye la superficie soporte.
Código |  | Unidad |  | Descripción | Rendimiento | Precio unitario | Importe
1 |  |  |  | Materiales
mt52pap050a |  | Ud |  | Papelera, de 50x30x80 cm y 26 litros de capacidad, con cuerpo de madera, incluso pernos de anclaje. | 1 | 192.85 | 192.85
mt09reh330 |  | kg |  | Mortero de resina epoxi con arena de sílice, de endurecimiento rápido, para relleno de anclajes. | 0.2 | 5.11 | 1.02
[5 empty] | Subtotal materiales: |  | 193.87
2 |  |  |  | Mano de obra
mo041 |  | h |  | Oficial 1ª construcción de obra civil. | 0.308 | 22.13 | 6.82
mo087 |  | h |  | Ayudante construcción de obra civil. | 0.308 | 21.02 | 6.47
[5 empty] | Subtotal mano de obra: |  | 13.29
3 |  |  |  | Costes directos complementarios
|  | % |  | Costes directos complementarios | 2 | 207.16 | 4.14
Coste de mantenimiento decenal: 223,98€ en los primeros 10 años. |  |  |  |  | Costes directos (1+2+3): |  | 211.3