## Hoja 1
TMJ050 | Ud |  | Jardinera de hormigón prefabricado.
Jardinera circular de hormigón prefabricado, de 130 cm de diámetro y 65 cm de altura.
Código |  | Unidad |  | Descripción | Rendimiento | Precio unitario | Importe
1 |  |  |  | Materiales
mt52mug240k |  | Ud |  | Jardinera circular de hormigón prefabricado, de 130 cm de diámetro y 65 cm de altura. | 1 | 823.08 | 823.08
[5 empty] | Subtotal materiales: |  | 823.08
2 |  |  |  | Equipo y maquinaria
mq04cag010a |  | h |  | Camión con grúa de hasta 6 t. | 0.88 | 56.47 | 49.69
[5 empty] | Subtotal equipo y maquinaria: |  | 49.69
3 |  |  |  | Mano de obra
mo041 |  | h |  | Oficial 1ª construcción de obra civil. | 0.88 | 22.13 | 19.47
mo087 |  | h |  | Ayudante construcción de obra civil. | 1.54 | 21.02 | 32.37
[5 empty] | Subtotal mano de obra: |  | 51.84
4 |  |  |  | Costes directos complementarios
|  | % |  | Costes directos complementarios | 2 | 924.61 | 18.49
Coste de mantenimiento decenal: 999,69€ en los primeros 10 años. |  |  |  |  | Costes directos (1+2+3+4): |  | 943.1