## Hoja 1
TMJ060 | Ud |  | Jardinera de acero.
Jardinera prismática de acero, de 140x70x60 cm y 550 litros de capacidad, con imprimación epoxi y pintura de poliéster.
Código |  | Unidad |  | Descripción | Rendimiento | Precio unitario | Importe
1 |  |  |  | Materiales
mt52mug250cf |  | Ud |  | Jardinera prismática de acero, de 140x70x60 cm y 550 litros de capacidad, con imprimación epoxi y pintura de poliéster. | 1 | 1297.23 | 1297.23
[5 empty] | Subtotal materiales: |  | 1297.23
2 |  |  |  | Equipo y maquinaria
mq04cag010a |  | h |  | Camión con grúa de hasta 6 t. | 0.407 | 56.47 | 22.98
[5 empty] | Subtotal equipo y maquinaria: |  | 22.98
3 |  |  |  | Mano de obra
mo041 |  | h |  | Oficial 1ª construcción de obra civil. | 0.407 | 22.13 | 9.01
mo087 |  | h |  | Ayudante construcción de obra civil. | 0.66 | 21.02 | 13.87
[5 empty] | Subtotal mano de obra: |  | 22.88
4 |  |  |  | Costes directos complementarios
|  | % |  | Costes directos complementarios | 2 | 1343.09 | 26.86
Coste de mantenimiento decenal: 1.452,15€ en los primeros 10 años. |  |  |  |  | Costes directos (1+2+3+4): |  | 1369.95