## Hoja 1
TMN010 | Ud |  | Cenicero de pie.
Cenicero de pie de 16x16x100 cm, con cuerpo de acero galvanizado, acabado pintado, fijado a una superficie soporte con elementos de anclaje. El precio no incluye la superficie soporte.
Código |  | Unidad |  | Descripción | Rendimiento | Precio unitario | Importe
1 |  |  |  | Materiales
mt52mug270 |  | Ud |  | Cenicero de pie de 16x16x100 cm, con cuerpo de acero galvanizado, acabado pintado, incluso cubeta interior de chapa de acero galvanizado con asa para su extracción con cerradura de fijación. | 1 | 293.22 | 293.22
mt50spl105b |  | Ud |  | Fijación compuesta por taco químico, arandela y tornillo de acero. | 4 | 5.82 | 23.28
[5 empty] | Subtotal materiales: |  | 316.5
2 |  |  |  | Mano de obra
mo041 |  | h |  | Oficial 1ª construcción de obra civil. | 0.11 | 22.13 | 2.43
mo087 |  | h |  | Ayudante construcción de obra civil. | 0.33 | 21.02 | 6.94
[5 empty] | Subtotal mano de obra: |  | 9.37
3 |  |  |  | Costes directos complementarios
|  | % |  | Costes directos complementarios | 2 | 325.87 | 6.52
Coste de mantenimiento decenal: 114,67€ en los primeros 10 años. |  |  |  |  | Costes directos (1+2+3): |  | 332.39