## Hoja 1
TMP010 | Ud |  | Parasol de lona.
Parasol con cubierta de lona de tejido acrílico de 200 g/m², de 240 cm de diámetro y mástil de madera de pino silvestre, tratada en autoclave, con clase de uso 4 según UNE-EN 335, de 350 cm de longitud y 5 cm de diámetro con base móvil prefabricada de hormigón, de 50 cm de diámetro, con ruedas extraíbles.
Código |  | Unidad |  | Descripción | Rendimiento | Precio unitario | Importe
1 |  |  |  | Materiales
mt52par010h |  | Ud |  | Parasol con cubierta de lona de tejido acrílico de 200 g/m², de 240 cm de diámetro y mástil de madera de pino silvestre, tratada en autoclave, con clase de uso 4 según UNE-EN 335, de 350 cm de longitud y 5 cm de diámetro. | 1 | 171.64 | 171.64
mt52par030 |  | Ud |  | Base móvil prefabricada de hormigón, de 50 cm de diámetro, con ruedas extraíbles. | 1 | 57.21 | 57.21
[5 empty] | Subtotal materiales: |  | 228.85
2 |  |  |  | Mano de obra
mo087 |  | h |  | Ayudante construcción de obra civil. | 0.11 | 21.94 | 2.41
[5 empty] | Subtotal mano de obra: |  | 2.41
3 |  |  |  | Costes directos complementarios
|  | % |  | Costes directos complementarios | 2 | 231.26 | 4.63
Coste de mantenimiento decenal: 195,79€ en los primeros 10 años. |  |  |  |  | Costes directos (1+2+3): |  | 235.89