## Hoja 1
TMS060 | Ud |  | Poste de señalización de zona para perros.
Poste de acero para señalización de zona de perros, acabado con pintura de poliéster, de 250 cm de altura, colocación con taco químico, arandela y tornillo. El precio no incluye la superficie soporte.
Código |  | Unidad |  | Descripción | Rendimiento | Precio unitario | Importe
1 |  |  |  | Materiales
mt52moc060 |  | Ud |  | Poste de acero para señalización de zona de perros, acabado con pintura de poliéster, de 250 cm de altura, incluso texto y pictograma indicativo de su uso y pernos de anclaje. | 1 | 178.79 | 178.79
[5 empty] | Subtotal materiales: |  | 178.79
2 |  |  |  | Mano de obra
mo041 |  | h |  | Oficial 1ª construcción de obra civil. | 0.11 | 23.1 | 2.54
mo087 |  | h |  | Ayudante construcción de obra civil. | 0.11 | 21.94 | 2.41
[5 empty] | Subtotal mano de obra: |  | 4.95
3 |  |  |  | Costes directos complementarios
|  | % |  | Costes directos complementarios | 2 | 183.74 | 3.67
Coste de mantenimiento decenal: 68,97€ en los primeros 10 años. |  |  |  |  | Costes directos (1+2+3): |  | 187.41