## Hoja 1
TPH060 | Ud | Bolardo fijo, de madera.
Bolardo fijo prismático, de 80x15x15 cm, de madera tropical tratada con protector fungicida, insecticida e hidrófugo, con acabado en color natural, fijado a una base de hormigón HM-20/P/20/X0 con elementos de anclaje. El precio incluye la excavación.
Código |  | Unidad | Descripción | Rendimiento | Precio unitario | Importe
1 |  |  | Materiales
mt52mug320a |  | Ud | Bolardo fijo prismático, de 80x15x15 cm, de madera tropical tratada con protector fungicida, insecticida e hidrófugo, con acabado en color natural, incluso pernos de anclaje. | 1 | 201.02 | 201.02
mt10hmf010tLb |  | m³ | Hormigón HM-20/B/20/X0, fabricado en central. | 0.25 | 87.66 | 21.92
mt09reh330 |  | kg | Mortero de resina epoxi con arena de sílice, de endurecimiento rápido, para relleno de anclajes. | 0.2 | 5.11 | 1.02
|  |  |  | Subtotal materiales: |  | 223.96
2 |  |  | Mano de obra
mo041 |  | h | Oficial 1ª construcción de obra civil. | 0.66 | 23.1 | 15.25
mo087 |  | h | Ayudante construcción de obra civil. | 0.66 | 21.94 | 14.48
|  |  |  | Subtotal mano de obra: |  | 29.73
3 |  |  | Costes directos complementarios
|  | % | Costes directos complementarios | 2 | 253.69 | 5.07
Coste de mantenimiento decenal: 113,85€ en los primeros 10 años. |  |  |  | Costes directos (1+2+3): |  | 258.76