## Hoja 1
TPH050 | Ud |  | Bolardo fijo, de hormigón prefabricado.
Bolardo fijo esférico, de 30 cm de diámetro, de hormigón prefabricado, con tratamiento hidrófugo, colocación con pernos de anclaje y aglomerante hidráulico. El precio no incluye la superficie soporte.
Código |  | Unidad |  | Descripción | Rendimiento | Precio unitario | Importe
1 |  |  |  | Materiales
mt52mug310g |  | Ud |  | Bolardo fijo esférico, de 30 cm de diámetro, de hormigón prefabricado, con tratamiento hidrófugo, incluso pernos de anclaje. | 1 | 43.48 | 43.48
mt09amp010a |  | kg |  | Aglomerante hidráulico, compuesto por cementos de alta resistencia y aditivos específicos, de fraguado rápido. | 0.2 | 0.66 | 0.13
[5 empty] | Subtotal materiales: |  | 43.61
2 |  |  |  | Mano de obra
mo041 |  | h |  | Oficial 1ª construcción de obra civil. | 0.44 | 23.1 | 10.16
mo087 |  | h |  | Ayudante construcción de obra civil. | 0.44 | 21.94 | 9.65
[5 empty] | Subtotal mano de obra: |  | 19.81
3 |  |  |  | Costes directos complementarios
|  | % |  | Costes directos complementarios | 2 | 63.42 | 1.27
Coste de mantenimiento decenal: 28,46€ en los primeros 10 años. |  |  |  |  | Costes directos (1+2+3): |  | 64.69