## Hoja 1
TPH070 | Ud |  | Horquilla fija, de tubo de acero.
Bolardo fijo con forma de horquilla, de 70 cm de altura, de tubo de acero, con electrocincado y pintura de poliéster, colocación con pernos de anclaje y aglomerante hidráulico. El precio no incluye la superficie soporte.
Código |  | Unidad |  | Descripción | Rendimiento | Precio unitario | Importe
1 |  |  |  | Materiales
mt52mug330a |  | Ud |  | Bolardo fijo con forma de horquilla, de 70 cm de altura, de tubo de acero, con electrocincado y pintura de poliéster, incluso pernos de anclaje. | 1 | 49.24 | 49.24
mt09amp010a |  | kg |  | Aglomerante hidráulico, compuesto por cementos de alta resistencia y aditivos específicos, de fraguado rápido. | 0.2 | 0.66 | 0.13
[5 empty] | Subtotal materiales: |  | 49.37
2 |  |  |  | Mano de obra
mo041 |  | h |  | Oficial 1ª construcción de obra civil. | 0.44 | 23.1 | 10.16
mo087 |  | h |  | Ayudante construcción de obra civil. | 0.44 | 21.94 | 9.65
[5 empty] | Subtotal mano de obra: |  | 19.81
3 |  |  |  | Costes directos complementarios
|  | % |  | Costes directos complementarios | 2 | 69.18 | 1.38
Coste de mantenimiento decenal: 31,05€ en los primeros 10 años. |  |  |  |  | Costes directos (1+2+3): |  | 70.56