## Hoja 1
TSV040 | m² |  | Cartel de señalización vertical de tráfico.
Cartel de señalización vertical de tráfico de lamas de aluminio, con retrorreflectancia nivel 3 (D.G.).
Código |  | Unidad |  | Descripción | Rendimiento | Precio unitario | Importe
1 |  |  |  | Materiales
mt53spc210c |  | m² |  | Cartel de señalización vertical de tráfico de lamas de aluminio, con retrorreflectancia nivel 3 (D.G.), incluso accesorios, tornillería y elementos de anclaje. | 1 | 171.17 | 171.17
[5 empty] | Subtotal materiales: |  | 171.17
2 |  |  |  | Equipo y maquinaria
mq07cce010a |  | h |  | Camión con cesta elevadora de brazo articulado de 16 m de altura máxima de trabajo y 260 kg de carga máxima. | 0.22 | 56.59 | 12.45
[5 empty] | Subtotal equipo y maquinaria: |  | 12.45
3 |  |  |  | Mano de obra
mo041 |  | h |  | Oficial 1ª construcción de obra civil. | 0.22 | 23.1 | 5.08
mo087 |  | h |  | Ayudante construcción de obra civil. | 0.22 | 21.94 | 4.83
[5 empty] | Subtotal mano de obra: |  | 9.91
4 |  |  |  | Costes directos complementarios
|  | % |  | Costes directos complementarios | 2 | 193.53 | 3.87
Coste de mantenimiento decenal: 53,50€ en los primeros 10 años. |  |  |  |  | Costes directos (1+2+3+4): |  | 197.4