## Hoja 1
TSV050 | Ud |  | Señal vertical de tráfico.
Señal vertical de tráfico de acero galvanizado, octogonal, de 90 cm de doble apotema, con retrorreflectancia nivel 2 (H.I.).
Código |  | Unidad |  | Descripción | Rendimiento |  |  | Precio unitario | Importe
1 |  |  |  | Materiales
mt53spc050e |  | Ud |  | Señal vertical de tráfico de acero galvanizado, octogonal, de 90 cm de doble apotema, con retrorreflectancia nivel 2 (H.I.), según UNE-EN 12899-1, incluso accesorios, tornillería y elementos de anclaje. | 1 |  |  | 137.48 | 137.48
[5 empty] | Subtotal materiales: |  |  |  | 137.48
2 |  |  |  | Equipo y maquinaria
mq07cce010a |  | h |  | Camión con cesta elevadora de brazo articulado de 16 m de altura máxima de trabajo y 260 kg de carga máxima. | 0.187 |  |  | 56.59 | 10.58
[5 empty] | Subtotal equipo y maquinaria: |  |  |  | 10.58
3 |  |  |  | Mano de obra
mo041 |  | h |  | Oficial 1ª construcción de obra civil. | 0.193 |  |  | 23.1 | 4.46
mo087 |  | h |  | Ayudante construcción de obra civil. | 0.193 |  |  | 21.94 | 4.23
[5 empty] | Subtotal mano de obra: |  |  |  | 8.69
4 |  |  |  | Costes directos complementarios
|  | % |  | Costes directos complementarios | 2 |  |  | 156.75 | 3.14
Coste de mantenimiento decenal: 43,33€ en los primeros 10 años. |  |  |  |  | Costes directos (1+2+3+4): |  |  |  | 159.89
Referencia y título de la norma | [5 empty] | Aplicabilidad(a) | Obligatoriedad(b) |  |  | Sistema(c)
EN 12899-1:2007 | [5 empty] | 112009 | 112013 |  |  | 1
Señales verticales fijas de circulación. Parte 1: Señales fijas.
(a) Fecha de aplicabilidad de la norma armonizada
(b) Fecha en que finaliza el período de coexistencia
(c) Sistema de evaluación y verificación de la constancia de las prestaciones