## Hoja 1
TSV060 | Ud |  | Panel complementario de tráfico.
Panel complementario de tráfico de acero galvanizado, de 60x20 cm, con retrorreflectancia nivel 2 (H.I.).
Código |  | Unidad |  | Descripción | Rendimiento | Precio unitario | Importe
1 |  |  |  | Materiales
mt53spc100C |  | Ud |  | Panel complementario de tráfico de acero galvanizado, de 60x20 cm, con retrorreflectancia nivel 2 (H.I.), incluso accesorios, tornillería y elementos de anclaje. | 1 | 49.28 | 49.28
[5 empty] | Subtotal materiales: |  | 49.28
2 |  |  |  | Equipo y maquinaria
mq07cce010a |  | h |  | Camión con cesta elevadora de brazo articulado de 16 m de altura máxima de trabajo y 260 kg de carga máxima. | 0.187 | 21.68 | 4.05
[5 empty] | Subtotal equipo y maquinaria: |  | 4.05
3 |  |  |  | Mano de obra
mo041 |  | h |  | Oficial 1ª construcción de obra civil. | 0.11 | 22.13 | 2.43
mo087 |  | h |  | Ayudante construcción de obra civil. | 0.11 | 21.02 | 2.31
[5 empty] | Subtotal mano de obra: |  | 4.74
4 |  |  |  | Costes directos complementarios
|  | % |  | Costes directos complementarios | 2 | 58.07 | 1.16
Coste de mantenimiento decenal: 16,05€ en los primeros 10 años. |  |  |  |  | Costes directos (1+2+3+4): |  | 59.23