## Hoja 1
TSV010 | Ud |  | Banderola para soporte de carteles de señalización vertical de tráfico.
Banderola de acero galvanizado, monodintel, de 4 m de brazo y 6 m de gálibo, para soporte de carteles de señalización vertical de tráfico con una superficie máxima de 15 m².
Código |  | Unidad |  | Descripción | Rendimiento | Precio unitario | Importe
1 |  |  |  | Materiales
mt53bps010a |  | Ud |  | Banderola de acero galvanizado, monodintel, de 4 m de brazo y 6 m de gálibo, para soporte de carteles de señalización vertical de tráfico con una superficie máxima de 15 m², con uniones y anclajes para fijar a cimentación. | 1 | 4229.66 | 4229.66
[5 empty] | Subtotal materiales: |  | 4229.66
2 |  |  |  | Equipo y maquinaria
mq07gte010c |  | h |  | Grúa autopropulsada de brazo telescópico con una capacidad de elevación de 30 t y 27 m de altura máxima de trabajo. | 4.4 | 76.52 | 336.69
[5 empty] | Subtotal equipo y maquinaria: |  | 336.69
3 |  |  |  | Mano de obra
mo047 |  | h |  | Oficial 1ª montador de estructura metálica. | 8.8 | 24.04 | 211.55
mo094 |  | h |  | Ayudante montador de estructura metálica. | 8.8 | 22.82 | 200.82
[5 empty] | Subtotal mano de obra: |  | 412.37
4 |  |  |  | Costes directos complementarios
|  | % |  | Costes directos complementarios | 2 | 4978.72 | 99.57
Coste de mantenimiento decenal: 1.381,29€ en los primeros 10 años. |  |  |  |  | Costes directos (1+2+3+4): |  | 5078.29