## Hoja 1
TSV100 | Ud | Poste para soporte de señalización informativa urbana AIMPE.
Poste de 3,5 m de altura, de tubo de aluminio, de sección circular, de 60 mm de diámetro y 4 mm de espesor, para soporte de señalización informativa urbana AIMPE, fijado a una base de hormigón HA-25/B/20/XC2 mediante placa de anclaje con pernos. El precio no incluye la excavación.
Código |  |  | Unidad | Descripción | Rendimiento | Precio unitario | Importe
1 |  |  |  | Materiales
mt53bps045a |  |  | Ud | Placa de anclaje de poste, de sección circular, de 60 mm de diámetro, con pernos. | 1 | 82.26 | 82.26
mt53bps040a |  |  | m | Poste de tubo de aluminio, de sección circular, de 60 mm de diámetro y 4 mm de espesor, para soporte de señalización informativa urbana AIMPE. | 3.5 | 32.54 | 113.89
mt10haf010ctmu |  |  | m³ | Hormigón HA-25/B/20/XC2, fabricado en central. | 0.555 | 90.11 | 50.01
[5 empty] | Subtotal materiales: |  | 246.16
2 |  |  |  | Mano de obra
mo041 |  |  | h | Oficial 1ª construcción de obra civil. | 0.44 | 23.1 | 10.16
mo087 |  |  | h | Ayudante construcción de obra civil. | 0.88 | 21.94 | 19.31
[5 empty] | Subtotal mano de obra: |  | 29.47
3 |  |  |  | Costes directos complementarios
|  |  | % | Costes directos complementarios | 2 | 275.63 | 5.51
Coste de mantenimiento decenal: 76,19€ en los primeros 10 años. |  |  |  |  | Costes directos (1+2+3): |  | 281.14