## Hoja 1
TSV110 | Ud |  | Módulo de señalización informativa urbana AIMPE.
Módulo de señalización informativa urbana AIMPE, de aluminio, con el dorso abierto, de 150x30 cm, con retrorreflectancia nivel 1 (E.G.).
Código |  | Unidad |  | Descripción | Rendimiento | Precio unitario | Importe
1 |  |  |  | Materiales
mt53spc060a |  | Ud |  | Módulo de señalización informativa urbana AIMPE, de aluminio, con el dorso abierto, de 150x30 cm, con retrorreflectancia nivel 1 (E.G.), incluso accesorios, tornillería y elementos de anclaje. | 1 | 217.48 | 217.48
[5 empty] | Subtotal materiales: |  | 217.48
2 |  |  |  | Mano de obra
mo041 |  | h |  | Oficial 1ª construcción de obra civil. | 0.352 | 23.1 | 8.13
mo087 |  | h |  | Ayudante construcción de obra civil. | 0.704 | 21.94 | 15.45
[5 empty] | Subtotal mano de obra: |  | 23.58
3 |  |  |  | Costes directos complementarios
|  | % |  | Costes directos complementarios | 2 | 241.06 | 4.82
Coste de mantenimiento decenal: 66,63€ en los primeros 10 años. |  |  |  |  | Costes directos (1+2+3): |  | 245.88