## Hoja 1
TYA010 | Ud |  | Pasarela peatonal de madera.
Pasarela peatonal rígida de 120 cm de anchura, formada por tablones de madera de pino tratada en autoclave, unidos entre sí mediante clavazón a 3 travesaños de madera.
Código |  | Unidad |  | Descripción | Rendimiento | Precio unitario | Importe
1 |  |  |  | Materiales
mt52dlv040d |  | m |  | Pasarela peatonal rígida de 120 cm de anchura, formada por tablones de madera de pino tratada en autoclave, de 120x9,5x2 cm, unidos entre sí mediante clavazón a 3 travesaños de madera de 115x7x4,5 cm. | 1 | 148.04 | 148.04
[5 empty] | Subtotal materiales: |  | 148.04
2 |  |  |  | Mano de obra
mo041 |  | h |  | Oficial 1ª construcción de obra civil. | 0.468 | 22.13 | 10.36
mo087 |  | h |  | Ayudante construcción de obra civil. | 0.468 | 21.02 | 9.84
[5 empty] | Subtotal mano de obra: |  | 20.2
3 |  |  |  | Costes directos complementarios
|  | % |  | Costes directos complementarios | 2 | 168.24 | 3.36
Coste de mantenimiento decenal: 90,43€ en los primeros 10 años. |  |  |  |  | Costes directos (1+2+3): |  | 171.6