## Hoja 1
TYC020 | Ud |  | Cabina de aseo para playa, para personas con discapacidad.
Cabina de aseo para playa, para personas con discapacidad, monobloque, autolimpiable, de 2,35x2,35x2,80 m, compuesta de: base de perfiles tubulares de acero inoxidable, pavimento de rejilla de acero inoxidable, con cubeta inferior autolimpiable, cerramiento de chapa de acero inoxidable, acabado lacado exterior en varios colores e interior en color blanco y cubierta a dos aguas.
Código |  | Unidad |  | Descripción | Rendimiento | Precio unitario | Importe
1 |  |  |  | Materiales
mt52dlv060 |  | Ud |  | Cabina de aseo para playa, para personas con discapacidad, monobloque, autolimpiable, de 2,35x2,35x2,80 m, compuesta de: base de perfiles tubulares de acero inoxidable, pavimento de rejilla de acero inoxidable, con cubeta inferior autolimpiable, cerramiento de chapa de acero inoxidable, acabado lacado exterior en varios colores e interior en color blanco, cubierta a dos aguas realizada con resina de poliéster reforzada con fibra de vidrio, testigos luminosos exteriores de libre, ocupado y fuera de servicio, cerradura electromagnética en puerta de acceso, detector de presencia en el interior, alarma acústica, luz artificial colocada en falso techo y ventilación forzada mediante extractor de aire. Incluso equipamiento interior antivandálico, de acero inoxidable, que permite el uso por personas minusválidas, formado por: inodoro autolimpiable, lavabo empotrado en pared con suministro de agua mediante célula fotoeléctrica, secamanos y servicio de jabón integrado en lavabo, espejo irrompible sobre lavabo, dispensador de hojas de papel higiénico, papelera empotrada, reloj programado para limitación horaria de uso y perchero. | 1 | 43624.7 | 43624.7
[5 empty] | Subtotal materiales: |  | 43624.7
2 |  |  |  | Equipo y maquinaria
mq04cag010b |  | h |  | Camión con grúa de hasta 10 t. | 1.1 | 63.96 | 70.36
[5 empty] | Subtotal equipo y maquinaria: |  | 70.36
3 |  |  |  | Mano de obra
mo003 |  | h |  | Oficial 1ª electricista. | 6.6 | 24.64 | 162.62
mo102 |  | h |  | Ayudante electricista. | 6.6 | 22.73 | 150.02
mo008 |  | h |  | Oficial 1ª fontanero. | 8.8 | 24.64 | 216.83
mo107 |  | h |  | Ayudante fontanero. | 8.8 | 22.73 | 200.02
mo011 |  | h |  | Oficial 1ª montador. | 50.6 | 24.64 | 1246.78
mo080 |  | h |  | Ayudante montador. | 50.6 | 22.77 | 1152.16
[5 empty] | Subtotal mano de obra: |  | 3128.43
4 |  |  |  | Costes directos complementarios
|  | % |  | Costes directos complementarios | 2 | 46823.5 | 936.47
Coste de mantenimiento decenal: 9.504,24€ en los primeros 10 años. |  |  |  |  | Costes directos (1+2+3+4): |  | 47760