## Hoja 1
XAC010 | Ud |  | Ensayo de cal.
Ensayos a realizar en laboratorio acreditado en el área técnica correspondiente, sobre una muestra de cal, tomada en obra, para la determinación de las siguientes características: estabilidad de volumen, análisis químico, principio y fin de fraguado y resistencia a compresión, según UNE-EN 459-2.
Código |  | Unidad |  | Descripción | Rendimiento | Precio unitario | Importe
1 |  |  |  | Materiales
mt49des010 |  | Ud |  | Repercusión de desplazamiento a obra para la toma de muestras. | 1 | 0.76 | 0.76
mt49cal020 |  | Ud |  | Toma en obra de muestras de cales aéreas o hidráulicas, cuyo peso no exceda de 50 kg. | 1 | 32.71 | 32.71
mt49cal050 |  | Ud |  | Ensayo para determinar la estabilidad de volumen, por el método de Le Chatelier, de cales aéreas o hidráulicas, según UNE-EN 459-2. | 1 | 95.21 | 95.21
mt49cal060 |  | Ud |  | Análisis químico completo de las cales, según UNE-EN 459-2. | 1 | 210.05 | 210.05
mt49cal070 |  | Ud |  | Ensayo mecánico de cales aéreas o hidráulicas para determinar el principio y fin de fraguado y la resistencia a compresión, según UNE-EN 459-2. | 1 | 171.2 | 171.2
mt49cal030 |  | Ud |  | Informe de resultados de los ensayos realizados sobre una muestra de cal aérea o hidráulica. | 1 | 98.14 | 98.14
[5 empty] | Subtotal materiales: |  | 608.07
2 |  |  |  | Costes directos complementarios
|  | % |  | Costes directos complementarios | 2 | 608.07 | 12.16
[5 empty] | Costes directos (1+2): |  | 620.23