## Hoja 1
XAM030 | Ud |  | Ensayo de probetas prismáticas.
Ensayos a realizar en laboratorio acreditado en el área técnica correspondiente, sobre una serie de probetas prismáticas de mortero de cemento, tomadas en obra según UNE-EN 1015-2, para la determinación de las siguientes características: succión de agua según UNE-EN 1015-18, absorción de agua según UNE 67027.
Código |  | Unidad |  | Descripción | Rendimiento | Precio unitario | Importe
1 |  |  |  | Materiales
mt49des010 |  | Ud |  | Repercusión de desplazamiento a obra para la toma de muestras. | 1 | 0.76 | 0.76
mt49moc020 |  | Ud |  | Toma en obra de muestras de mortero de cemento, cuyo peso no exceda de 50 kg, según UNE-EN 1015-2. | 1 | 32.71 | 32.71
mt49moc080 |  | Ud |  | Ensayo para determinar la succión de una muestra de mortero, sobre seis probetas de 4x4x16 cm, previamente fabricadas, según UNE-EN 1015-18. | 1 | 134.88 | 134.88
mt49moc090 |  | Ud |  | Ensayo para determinar la absorción de agua de una muestra de mortero, aplicando la normativa del ladrillo cerámico (UNE 67027), sobre tres probetas de 4x4x16 cm, previamente fabricadas. | 1 | 99.27 | 99.27
mt49moc120 |  | Ud |  | Informe de resultados de los ensayos realizados sobre una muestra de mortero de cemento. | 1 | 98.14 | 98.14
[5 empty] | Subtotal materiales: |  | 365.76
2 |  |  |  | Costes directos complementarios
|  | % |  | Costes directos complementarios | 2 | 365.76 | 7.32
[5 empty] | Costes directos (1+2): |  | 373.08