## Hoja 1
YCH035 | Ud | Entablado de madera para protección de hueco horizontal de ascensor.
Protección de hueco horizontal de forjado, para paso de ascensor de 2x1,9 m mediante tablones de madera de pino de 25x7,5 cm, colocados uno junto a otro hasta cubrir la totalidad del hueco, unidos a un rollizo de madera de 10 a 12 cm de diámetro mediante clavazón, quedando el conjunto con la suficiente resistencia para soportar los esfuerzos a los que se le va a someter y sujeto al forjado con puntas planas de acero de modo que se impida su movimiento horizontal. Amortizable en 4 usos.
Código |  |  | Unidad | Descripción | Rendimiento | Precio unitario | Importe
1 |  |  |  | Materiales
mt50spv030a |  |  | m | Rollizo de madera, de 10 a 12 cm de diámetro. | 0.8 | 4.62 | 3.7
mt50spa050o |  |  | m³ | Tablón de madera de pino, dimensiones 25x7,5 cm. | 0.078 | 448.71 | 35
mt50sph020 |  |  | kg | Puntas planas de acero de 20x100 mm. | 1.012 | 1.24 | 1.25
[5 empty] | Subtotal materiales: |  | 39.95
2 |  |  |  | Mano de obra
mo119 |  |  | h | Oficial 1ª Seguridad y Salud. | 0.627 | 23.1 | 14.48
mo120 |  |  | h | Peón Seguridad y Salud. | 0.627 | 21.69 | 13.6
[5 empty] | Subtotal mano de obra: |  | 28.08
3 |  |  |  | Costes directos complementarios
|  |  | % | Costes directos complementarios | 2 | 68.03 | 1.36
[5 empty] | Costes directos (1+2+3): |  | 69.39