## Hoja 1
YCL235 | Ud |  | Dispositivo de anclaje metálico empotrado en roca.
Dispositivo de anclaje para empotrar en roca, formado por cilindro de acero galvanizado de 30 mm de diámetro y cuña alojada en la ranura del cilindro, amortizable en 1 uso, empotrado en perforación de 35 mm de diámetro y 36 cm de profundidad, para asegurar a un operario.
Código |  | Unidad |  | Descripción | Rendimiento | Precio unitario | Importe
1 |  |  |  | Materiales
mt50spd080a |  | Ud |  | Dispositivo de anclaje para empotrar en roca, formado por cilindro de acero galvanizado de 30 mm de diámetro y cuña alojada en la ranura del cilindro, clase A1, para colocación en perforación de 35 mm de diámetro y 36 cm de profundidad. | 1 | 97.9 | 97.9
[5 empty] | Subtotal materiales: |  | 97.9
2 |  |  |  | Equipo y maquinaria
mq05mai040 |  | h |  | Martillo eléctrico. | 0.22 | 3.2 | 0.7
[5 empty] | Subtotal equipo y maquinaria: |  | 0.7
3 |  |  |  | Mano de obra
mo120 |  | h |  | Peón Seguridad y Salud. | 0.165 | 20.78 | 3.43
[5 empty] | Subtotal mano de obra: |  | 3.43
4 |  |  |  | Costes directos complementarios
|  | % |  | Costes directos complementarios | 2 | 102.03 | 2.04
[5 empty] | Costes directos (1+2+3+4): |  | 104.07