## Hoja 1
YCR010 | m | Vallado provisional de solar con malla electrosoldada.
Vallado provisional de solar, de 2,2 m de altura, compuesto por malla electrosoldada ME 20x20 Ø 8-8 B 500 T 6x2,20 UNE-EN 10080, sujeta mediante puntas planas de acero a rollizos de madera, de 10 a 12 cm de diámetro y 3,2 m de longitud, hincados en el terreno cada 2,5 m, amortizables en 5 usos.
Código |  |  | Unidad | Descripción | Rendimiento | Precio unitario | Importe
1 |  |  |  | Materiales
mt07ame010n |  |  | m² | Malla electrosoldada ME 20x20 Ø 8-8 B 500 T 6x2,20 UNE-EN 10080. | 2.3 | 6.85 | 15.76
mt50spv030a |  |  | m | Rollizo de madera, de 10 a 12 cm de diámetro. | 0.371 | 4.62 | 1.71
mt50sph020 |  |  | kg | Puntas planas de acero de 20x100 mm. | 0.008 | 1.24 | 0.01
[5 empty] | Subtotal materiales: |  | 17.48
2 |  |  |  | Mano de obra
mo119 |  |  | h | Oficial 1ª Seguridad y Salud. | 0.11 | 22.13 | 2.43
mo120 |  |  | h | Peón Seguridad y Salud. | 0.11 | 20.78 | 2.29
[5 empty] | Subtotal mano de obra: |  | 4.72
3 |  |  |  | Costes directos complementarios
|  |  | % | Costes directos complementarios | 2 | 22.2 | 0.44
[5 empty] | Costes directos (1+2+3): |  | 22.64