## Hoja 1
0CP010 | Ud | Protección de farola.
Protección de farola existente mediante vallas peatonales de hierro, de 1,10x2,50 m, amortizables en 20 usos.
Código |  | Unidad | Descripción | Rendimiento | Precio unitario | Importe
1 |  |  | Materiales
mt50vbe010dbk |  | Ud | Valla peatonal de hierro, de 1,10x2,50 m, color amarillo, con barrotes verticales montados sobre bastidor de tubo, con dos pies metálicos, incluso placa para publicidad. | 0.15 | 50.4 | 7.56
|  |  |  | Subtotal materiales: |  | 7.56
2 |  |  | Mano de obra
mo113 |  | h | Peón ordinario construcción. | 0.1 | 20.78 | 2.08
|  |  |  | Subtotal mano de obra: |  | 2.08
3 |  |  | Costes directos complementarios
|  | % | Costes directos complementarios | 2 | 9.64 | 0.19
|  |  |  | Costes directos (1+2+3): |  | 9.83