## Hoja 1
ADD010 | m³ |  | Desmonte.
Desmonte en roca, para dar al terreno la rasante de explanación prevista, mediante el empleo de explosivos, y carga a camión. El precio no incluye el transporte de los materiales excavados.
Código |  | Unidad |  | Descripción | Rendimiento | Precio unitario | Importe
1 |  |  |  | Materiales
mt08exg010a |  | kg |  | Goma-2, D= 40 mm. | 0.15 | 2.9 | 0.44
mt08exg020 |  | kg |  | Nagolita a granel. | 1.65 | 1.02 | 1.68
mt08ext010a |  | Ud |  | Detonador eléctrico. | 1.15 | 1.1 | 1.27
mt08exw010 |  | kg |  | Hilo de conexión. | 0.1 | 0.09 | 0.01
mt08exc010a |  | m |  | Cordón detonante 12 g. | 0.2 | 0.43 | 0.09
[5 empty] | Subtotal materiales: |  | 3.49
2 |  |  |  | Equipo y maquinaria
mq01pan010a |  | h |  | Pala cargadora sobre neumáticos de 120 kW/1,9 m³. | 0.02 | 45.06 | 0.9
mq05vag010 |  | h |  | Vagón perforador hidráulico sobre cadenas, con martillo en fondo y diámetro de perforación de 150 mm. | 0.02 | 129.2 | 2.58
[5 empty] | Subtotal equipo y maquinaria: |  | 3.48
3 |  |  |  | Mano de obra
mo020 |  | h |  | Oficial 1ª construcción. | 0.03 | 22.13 | 0.66
mo113 |  | h |  | Peón ordinario construcción. | 0.03 | 20.78 | 0.62
[5 empty] | Subtotal mano de obra: |  | 1.28
4 |  |  |  | Costes directos complementarios
|  | % |  | Costes directos complementarios | 2 | 8.25 | 0.17
[5 empty] | Costes directos (1+2+3+4): |  | 8.42