## Hoja 1
ADE012 | m³ | Excavación para murete guía de pilote-pantalla (barrette).
Excavación de zanjas para muretes guía de pilote-pantalla (barrette), hasta una profundidad de 150 cm, en cualquier tipo de terreno, con medios mecánicos, y carga a camión. El precio no incluye el transporte de los materiales excavados.
Código |  |  | Unidad | Descripción | Rendimiento | Precio unitario | Importe
1 |  |  |  | Equipo y maquinaria
mq01exn020b |  |  | h | Retroexcavadora hidráulica sobre neumáticos, de 115 kW. | 0.705 | 54.36 | 38.32
[5 empty] | Subtotal equipo y maquinaria: |  | 38.32
2 |  |  |  | Mano de obra
mo113 |  |  | h | Peón ordinario construcción. | 0.491 | 20.78 | 10.2
[5 empty] | Subtotal mano de obra: |  | 10.2
3 |  |  |  | Costes directos complementarios
|  |  | % | Costes directos complementarios | 2 | 48.52 | 0.97
[5 empty] | Costes directos (1+2+3): |  | 49.49