## Hoja 1
ADR005 | m³ |  | Relleno localizado.
Relleno localizado con zahorra natural caliza, y compactación en tongadas sucesivas de 20 cm de espesor máximo con bandeja vibrante de guiado manual.
Código |  | Unidad |  | Descripción | Rendimiento | Precio unitario | Importe
1 |  |  |  | Materiales
mt01zah010a |  | t |  | Zahorra natural caliza. | 2.2 | 10 | 22
[5 empty] | Subtotal materiales: |  | 22
2 |  |  |  | Equipo y maquinaria
mq01pan070b |  | h |  | Mini pala cargadora sobre neumáticos, de 52 kW/1 m³ kW. | 0.025 | 36.8 | 0.92
mq02rod010d |  | h |  | Bandeja vibrante de guiado manual, de 300 kg, anchura de trabajo 70 cm, reversible. | 0.359 | 7.16 | 2.57
[5 empty] | Subtotal equipo y maquinaria: |  | 3.49
3 |  |  |  | Mano de obra
mo113 |  | h |  | Peón ordinario construcción. | 0.359 | 21.69 | 7.79
[5 empty] | Subtotal mano de obra: |  | 7.79
4 |  |  |  | Costes directos complementarios
|  | % |  | Costes directos complementarios | 2 | 33.28 | 0.67
[5 empty] | Costes directos (1+2+3+4): |  | 33.95