## Hoja 1
ADR005 | m³ | Relleno localizado.
Relleno localizado con zahorra artificial granítica, y compactación en tongadas sucesivas de 20 cm de espesor máximo con rodillo vibrante de guiado manual.
Código |  | Unidad | Descripción | Rendimiento | Precio unitario | Importe
1 |  |  | Materiales
mt01zah010d |  | t | Zahorra artificial granítica. | 2.2 | 10.7 | 23.54
|  |  |  | Subtotal materiales: |  | 23.54
2 |  |  | Equipo y maquinaria
mq01pan070b |  | h | Mini pala cargadora sobre neumáticos, de 52 kW/1 m³ kW. | 0.025 | 36.8 | 0.92
mq02roa010a |  | h | Rodillo vibrante de guiado manual, de 700 kg, anchura de trabajo 70 cm. | 0.359 | 9.48 | 3.4
|  |  |  | Subtotal equipo y maquinaria: |  | 4.32
3 |  |  | Mano de obra
mo113 |  | h | Peón ordinario construcción. | 0.359 | 21.69 | 7.79
|  |  |  | Subtotal mano de obra: |  | 7.79
4 |  |  | Costes directos complementarios
|  | % | Costes directos complementarios | 2 | 35.65 | 0.71
|  |  |  | Costes directos (1+2+3+4): |  | 36.36