## Hoja 1
ADR005 | m³ | Relleno localizado.
Relleno localizado con hormigón en masa HM-15/F/12/X0, fabricado en central y vertido con cubilote.
Código |  |  | Unidad | Descripción | Rendimiento | Precio unitario | Importe
1 |  |  |  | Materiales
mt10hmf011wa |  |  | m³ | Hormigón en masa HM-15/F/12/X0, fabricado en central. | 1 | 83 | 83
[5 empty] | Subtotal materiales: |  | 83
2 |  |  |  | Equipo y maquinaria
mq01pan070b |  |  | h | Mini pala cargadora sobre neumáticos, de 52 kW/1 m³ kW. | 0.025 | 36.8 | 0.92
[5 empty] | Subtotal equipo y maquinaria: |  | 0.92
3 |  |  |  | Mano de obra
mo020 |  |  | h | Oficial 1ª construcción. | 0.285 | 23.1 | 6.58
mo113 |  |  | h | Peón ordinario construcción. | 0.841 | 21.69 | 18.24
[5 empty] | Subtotal mano de obra: |  | 24.82
4 |  |  |  | Costes directos complementarios
|  |  | % | Costes directos complementarios | 2 | 108.74 | 2.17
[5 empty] | Costes directos (1+2+3+4): |  | 110.91