## Hoja 1
ADR100 | m² |  | Compactación mecánica de fondo de excavación.
Compactación mecánica de fondo de excavación, con bandeja vibrante de guiado manual, hasta alcanzar una densidad seca no inferior al 95% de la máxima obtenida en el ensayo Proctor Modificado, realizado según UNE 103501. El precio no incluye la realización del ensayo Proctor Modificado.
Código |  | Unidad |  | Descripción | Rendimiento | Precio unitario | Importe
1 |  |  |  | Equipo y maquinaria
mq02rod010d |  | h |  | Bandeja vibrante de guiado manual, de 300 kg, anchura de trabajo 70 cm, reversible. | 0.158 | 7.16 | 1.13
mq02cia020j |  | h |  | Camión cisterna, de 8 m³ de capacidad. | 0.005 | 118.9 | 0.59
[5 empty] | Subtotal equipo y maquinaria: |  | 1.72
2 |  |  |  | Mano de obra
mo113 |  | h |  | Peón ordinario construcción. | 0.158 | 20.78 | 3.28
[5 empty] | Subtotal mano de obra: |  | 3.28
3 |  |  |  | Costes directos complementarios
|  | % |  | Costes directos complementarios | 2 | 5 | 0.1
[5 empty] | Costes directos (1+2+3): |  | 5.1