## Hoja 1
ADR100 | m² | Compactación mecánica de fondo de excavación.
Compactación mecánica de fondo de excavación, con rodillo vibrante de guiado manual, hasta alcanzar una densidad seca no inferior al 90% de la máxima obtenida en el ensayo Proctor Modificado, realizado según UNE 103501. El precio no incluye la realización del ensayo Proctor Modificado.
Código |  | Unidad | Descripción | Rendimiento | Precio unitario | Importe
1 |  |  | Equipo y maquinaria
mq02roa010a |  | h | Rodillo vibrante de guiado manual, de 700 kg, anchura de trabajo 70 cm. | 0.1 | 9.48 | 0.95
mq02cia020j |  | h | Camión cisterna, de 8 m³ de capacidad. | 0.005 | 118.9 | 0.59
|  |  |  | Subtotal equipo y maquinaria: |  | 1.54
2 |  |  | Mano de obra
mo113 |  | h | Peón ordinario construcción. | 0.1 | 20.78 | 2.08
|  |  |  | Subtotal mano de obra: |  | 2.08
3 |  |  | Costes directos complementarios
|  | % | Costes directos complementarios | 2 | 3.62 | 0.07
|  |  |  | Costes directos (1+2+3): |  | 3.69