## Hoja 1
ANV011 | Ud |  | Piezas especiales para solera ventilada de hormigón.
Pieza de borde perimetral, en forma de "L", de polipropileno y polietileno reciclados, de 200x70x10 cm, color negro, colocada sobre base de hormigón de limpieza para impedir el paso del hormigón hacia el interior de las piezas durante la fase de vertido del hormigón. Incluso elementos de fijación.
Código |  | Unidad |  | Descripción | Rendimiento | Precio unitario | Importe
1 |  |  |  | Materiales
mt07cid020f |  | Ud |  | Pieza de borde perimetral, en forma de "L", de polipropileno y polietileno reciclados, de 200x70x10 cm, color negro, para soleras ventiladas. | 1 | 9.22 | 9.22
mt50spa101 |  | kg |  | Clavos de acero. | 0.1 | 1.87 | 0.19
mt08var050 |  | kg |  | Alambre galvanizado para atar, de 1,30 mm de diámetro. | 0.05 | 1.5 | 0.08
[5 empty] | Subtotal materiales: |  | 9.49
2 |  |  |  | Mano de obra
mo112 |  | h |  | Peón especializado construcción. | 0.1 | 21.12 | 2.11
[5 empty] | Subtotal mano de obra: |  | 2.11
3 |  |  |  | Costes directos complementarios
|  | % |  | Costes directos complementarios | 2 | 11.6 | 0.23
Coste de mantenimiento decenal: 0,95€ en los primeros 10 años. |  |  |  |  | Costes directos (1+2+3): |  | 11.83