## Hoja 1
ANV011 | Ud |  | Piezas especiales para solera ventilada de hormigón.
Pieza de cierre lateral de módulo de 60 cm de altura, de polipropileno y polietileno reciclados, de 63x61x53,5 cm, color azul, colocada sobre base de hormigón de limpieza para impedir el paso del hormigón hacia el interior de las piezas durante la fase de vertido del hormigón.
Código |  | Unidad |  | Descripción | Rendimiento | Precio unitario | Importe
1 |  |  |  | Materiales
mt07cid025i |  | Ud |  | Pieza de cierre lateral de módulo de 60 cm de altura, de polipropileno y polietileno reciclados, de 63x61x53,5 cm, color azul, para soleras ventiladas. | 1 | 10.14 | 10.14
[5 empty] | Subtotal materiales: |  | 10.14
2 |  |  |  | Mano de obra
mo112 |  | h |  | Peón especializado construcción. | 0.1 | 21.12 | 2.11
[5 empty] | Subtotal mano de obra: |  | 2.11
3 |  |  |  | Costes directos complementarios
|  | % |  | Costes directos complementarios | 2 | 12.25 | 0.25
Coste de mantenimiento decenal: 1,00€ en los primeros 10 años. |  |  |  |  | Costes directos (1+2+3): |  | 12.5