## Hoja 1
ANV015 | m² | Solera ventilada de hormigón, para grandes alturas.
Solera ventilada de hormigón armado, para grandes alturas, de 100+4 cm de canto, sobre encofrado perdido de piezas de polipropileno reciclado, apoyado sobre tubos de PVC de 125 mm de diámetro y 85 cm de altura, fijados a una matriz base, realizada con hormigón HA-25/B/12/XC2 fabricado en central, y malla electrosoldada ME 15x15 Ø 6-6 B 500 T 6x2,20 UNE-EN 10080 como armadura de reparto, colocada sobre separadores homologados en capa de compresión de 4 cm de espesor; apoyado todo ello sobre base de hormigón de limpieza. El precio no incluye la capa de hormigón de limpieza.
Código |  |  | Unidad | Descripción | Rendimiento | Precio unitario | Importe
1 |  |  |  | Materiales
mt07cid030a |  |  | m² | Encofrado perdido de piezas de polipropileno reciclado, de 58x58x15 cm, para disponer sobre tubos de PVC, sobre una matriz base, para soleras ventiladas de gran altura. | 1.05 | 21.29 | 22.35
mt36tit010ha |  |  | m | Tubo de PVC, serie B, de 125 mm de diámetro y 3,2 mm de espesor, según UNE-EN 1329-1. | 2.55 | 5.59 | 14.25
mt07ame010g |  |  | m² | Malla electrosoldada ME 15x15 Ø 6-6 B 500 T 6x2,20 UNE-EN 10080. | 1.1 | 4.7 | 5.17
mt08var050 |  |  | kg | Alambre galvanizado para atar, de 1,30 mm de diámetro. | 0.018 | 1.5 | 0.03
mt10haf010ctmm |  |  | m³ | Hormigón HA-25/B/12/XC2, fabricado en central. | 0.095 | 90.2 | 8.57
mt07aco020m |  |  | Ud | Separador homologado para malla electrosoldada. | 1 | 0.09 | 0.09
[5 empty] | Subtotal materiales: |  | 50.46
2 |  |  |  | Equipo y maquinaria
mq06vib020 |  |  | h | Regla vibrante de 3 m. | 0.082 | 5.23 | 0.43
[5 empty] | Subtotal equipo y maquinaria: |  | 0.43
3 |  |  |  | Mano de obra
mo044 |  |  | h | Oficial 1ª encofrador. | 0.025 | 24.04 | 0.6
mo091 |  |  | h | Ayudante encofrador. | 0.025 | 22.82 | 0.57
mo043 |  |  | h | Oficial 1ª ferrallista. | 0.025 | 24.04 | 0.6
mo090 |  |  | h | Ayudante ferrallista. | 0.025 | 22.82 | 0.57
mo045 |  |  | h | Oficial 1ª estructurista, en trabajos de puesta en obra del hormigón. | 0.019 | 24.04 | 0.46
mo092 |  |  | h | Ayudante estructurista, en trabajos de puesta en obra del hormigón. | 0.085 | 22.82 | 1.94
[5 empty] | Subtotal mano de obra: |  | 4.74
4 |  |  |  | Costes directos complementarios
|  |  | % | Costes directos complementarios | 2 | 55.63 | 1.11
Coste de mantenimiento decenal: 4,54€ en los primeros 10 años. |  |  |  |  | Costes directos (1+2+3+4): |  | 56.74